## BOM_Board1_PCB1_2026-07-26
No. | Quantity | Comment | Designator | Footprint | Value | Manufacturer Part | Manufacturer | Supplier Part | Supplier
1 | 8 | 100nF | C1,C4,C5,C6,C7,C9,C11,C23 | C0603 | 100nF
2 | 2 | 12pF | C2,C3 | C0603 | 12pF
3 | 3 | 10nF | C8,C12,C17 | C0603 | 10nF
4 | 1 | 220nF | C10 | C0603 | 220nF
5 | 2 | 2.2nF | C13,C15 | C0603 | 2.2nF
6 | 1 | 4.7nF | C14 | C0603 | 4.7nF
7 | 2 | 1pF | C16,C24 | C0603 | 1pF
8 | 1 | 1nF | C18 | C0603 | 1nF
9 | 2 | 22pF | C19,C20 | C0603 | 22pF
10 | 1 | 33nF | C21 | C0603 | 33nF
11 | 1 | 4.7uF | C22 | C0603 | 4.7uF
12 | 1 | 2.2uF | C25 | C0603 | 2.2uF
13 | 4 | 10uF | C26,C27,C28,C32 | C0603 | 10uF
14 | 1 | 3111-08RG0BK00T1 | CN1 | CONN-TH_3111-08RG0BK00T1 |  | 3111-08RG0BK00T1 | Wcon(维峰电子) | C720751 | LCSC
15 | 1 | ZX-XH2.54-2PWT | CN2 | CONN-SMD_2P-P2.54_MEGASTAR_ZX-XH2.54-2PWT |  | ZX-XH2.54-2PWT | Megastar(兆星) | C7429671 | LCSC
16 | 4 | 1.25-2PWB | FPC1,FPC2,FPC3,FPC4 | CONN-SMD_2P-P1.25_DEALON_1.25-2PWB |  | 1.25-2PWB | DEALON(德艺隆) | C2905009 | LCSC
17 | 1 | 2.7nH | L1 | L0603 | 2.7nH
18 | 1 | 8.2nH | L2 | L0603 | 8.2nH
19 | 1 | 3.9nH | L3 | L0603 | 3.9nH
20 | 8 | XL-1005UYC | LED1,LED2,LED3,LED4,LED5,LED6,LED7,LED8 | LED0402-FD_YELLOW |  | XL-1005UYC | XINGLIGHT(成兴光) | C25503856 | LCSC
21 | 1 | AMS1117-3.3V | Q1 | SOT-89-3_L4.5-W2.5-P1.50-LS4.2-BR |  | AMS1117-3.3V | MSKSEMI(美森科) | C5120796 | LCSC
22 | 4 | AO3400A | Q2,Q3,Q4,Q5 | SOT-23-3_L2.9-W1.3-P1.90-LS2.4-BR |  | AO3400A | UMW(友台半导体) | C347475 | LCSC
23 | 1 | SI2301A | Q6 | SOT-23-3_L2.9-W1.3-P1.90-LS2.4-BR |  | SI2301A | UMW(友台半导体) | C347482 | LCSC
24 | 9 | 10KΩ | R1,R4,R5,R6,R14,R19,R21,R23,R25 | R0603 | 10KΩ
25 | 9 | 10K | R2,R9,R10,R11,R12,R26,R27,R28,R29 | R0603 | 10K
26 | 1 | 22K | R7 | R0603 | 22K
27 | 1 | 1MΩ | R8 | R0603 | 1MΩ
28 | 1 | 1.5Ω | R13 | R0603 | 1.5Ω
29 | 5 | 1KΩ | R18,R20,R22,R24,R30 | R0603 | 1KΩ
30 | 3 | 100KΩ | R31,R32,R33 | R0603 | 100KΩ
31 | 2 | SKRPACE010 | SW1,SW2 | KEY-SMD_4P-L4.2-W3.2-P2.20-LS4.6 |  | SKRPACE010 | ALPSALPINE(阿尔卑斯阿尔派) | C139797 | LCSC
32 | 1 | STM32F103C8T6 | U1 | LQFP-48_L7.0-W7.0-P0.50-LS9.0-BL |  | STM32F103C8T6 | ST(意法半导体) | C8734 | LCSC
33 | 1 | MPU-6050 | U2 | QFN-24_L4.0-W4.0-P0.50-BL-EP2.7 |  | MPU-6050 | TDK InvenSense(应美盛) | C24112 | LCSC
34 | 1 | Si24R1 | U3 | QFN-20_L4.0-W4.0-P0.50-BL-EP |  | Si24R1 | 南京中科微 | C14436 | LCSC
35 | 1 | VL53L4CDV0DH/1 | U4 | LGA-12_L4.4-W2.4_VL53L0X |  | VL53L4CDV0DH/1 | ST(意法半导体) | C3178291 | LCSC
36 | 1 | TP4336 | U5 | ESOP-8_L4.9-W3.9-P1.27-LS6.0-BL-EP-1 |  | TP4336 | TPOWER(天源) | C29075510 | LCSC
37 | 1 | 1.5uH | U6 | IND-SMD_L2.5-W2.0_MEKK2520TR47M | 1.5uH | FTC252012S1R5MBCA | cjiang(长江微电) | C5832371 | LCSC
38 | 1 | 8MHz | X1 | CRYSTAL-SMD_4P-L3.2-W2.5-BL | 8MHz | TAXM8M4RDBCCT2T | YJX(雅晶鑫) | C400090 | LCSC
39 | 1 | 16MHz | X2 | CRYSTAL-SMD_4P-L2.5-W2.0-BL-2 | 16MHz | SX25Y016000B81T001 | TKD(泰晶) | C20623561 | LCSC